## Старшие
ЧЕМПИОНАТ |  | VII Региональный чемпионат "Молодые профессионалы" (WorldSkills Russia) Владимирской области 2022 (Навыки мудрых)
Сроки проведения |  | 10.02.2022 - 12.02.2022
Место проведения |  | г. Ковров, Владимирская обл.
НАИМЕНОВАНИЕ КОМПЕТЕНЦИИ |  | Сварочные технологии
Главный эксперт |  | Георгица Виктор Сергеевич
Заместитель Главного эксперта
Технический эксперт |  | Белов Павел Александрович
Эксперт по CIS |  | Георгица Виктор Сергеевич
Количество экспертов (в том числе с главным и заместителем) |  | 6
Количество конкурсантов |  | 5
Количество рабочих мест |  | 5
Общая площадь застройки компетенции |  | 314,25 м. кв.
РАБОЧАЯ ПЛОЩАДКА КОНКУРСАНТОВ
ОБОРУДОВАНИЕ И ИНСТРУМЕНТЫ (НА 1 КОНКУРСАНТА) |  |  |  |  | ОБОРУДОВАНИЕ И ИНСТРУМЕНТЫ (НА ВСЕХ КОНКУРСАНТОВ)
№ | Наименование позиции | Тех. описание позиции | Ед. измерения | Кол-во | Кол-во | Комментарий
1 | Сварочный аппарат для 111/141 AC/DC KEMPPI MasterTig MLS 2300 AC/DC | В соответствии с требованиями ТО (Сварочные аппараты, обеспечивающие максимальный ток 230А, инверторного типа с высокой частотой, регулируемой частотой и балансом переменного тока (Гц), обеспечивающие режим импульсной TIG сварки, цифровую индикацию режима сварки и плавную регулировку сварочного тока. Полностью укомплектован для выполнения работ (горелка TIG с кабелем 4 метра, электрододержатель с кабелем 5 метров, обратный кабель с кабелем 5 метров с зажимом, соответствующие номинальному току источника)) | шт. | 1 | 5
2 | Кабель заземления с зажимом 111/141 (Сечение кабеля 25 кв. м, Длинна кабеля 5м. KEMPPI MasterTig) | Сечение кабеля 25 кв. м, Длинна кабеля 5м. | шт | 1 | 5
3 | Сварочная горелка 141 процесс (Kemppi ТТС 220 5м) | Длинна рукова 5м. | шт | 1 | 5
4 | Сварочный кабель с электрододержателем 111 (Kemppi Сварочный кабель 25мм2, дл. 5м с разъемами на напряжение менее 80В.) | Сечение кабеля 25 кв. м, Длинна кабеля 5м. | шт | 1 | 5
5 | Источник питания для 135/136 (KEMPACT 323R ,с устройством подачи сварочной проволоки 135 GMAW, MAG, 136 FCAW: DC.) | В соответствии с требованиями ТО (Kempact 323R Напряжение трехфазной сети, 50/60 Гц 400 В ±15 % Предохранитель (с задержкой срабатывания) 10 А Диапазон сварочного тока и напряжения 10 В/20 А – 32,5 В/320 А Напряжение холостого хода 40 В Регулировка скорости подачи сварочной проволоки 1,0–20,0 м/мин. Диаметры присадочной проволоки (Fe, сплошная) 0,8...1,2 мм Диаметры присадочной проволоки (Fe, порошковая) 0,8...1,2 мм Диаметры присадочной проволоки (Ss) 0,8...1,2 мм Диаметры присадочной проволоки (Al) 1,0...1,2 мм Диапазон рабочих температур -20…+40 °C Габаритные размеры, ДхШхВ 623 × 579 × 1070 мм Масса (без дополнительного оборудования) 44 кг Класс защиты IP23S) | шт | 1 | 5
7 | Механизм подачи проволоки 135/136 (механизм подачи проволоки DuraTorque с приводом на четыре ролика) | В соответствии с требованиями ТО (механизм подачи проволоки DuraTorque с приводом на четыре ролика) | шт | 1 | 5
8 | Комплект роликов 135/136 (подающие + прижимные) 1.0 | Форма канавки V-образная, для протяжки проволоки 1,0мм | шт | 1 | 5
9 | Комплект роликов 135/136 (подающие + прижимные) 1.2 | Форма канавки V-образная, для протяжки проволоки 1,2мм | шт | 1 | 5
11 | Кабель заземления с зажимом 135/136 (Кабель заземления KEMPPI: Кабель заземления 50мм2, 5м, с зажимом заземления, с разъемом подключения менее 80В) | Сечение кабеля 50 кв. м, Длинна кабеля 5м. | шт | 1 | 5
12 | Сварочная горелка 135/136 (FE32 5M) | Длинна рукова 4,5м. | шт | 1 | 5
13 | Фильтровентиляционная установка (Централизованная принудительная вытяжная система вентиляции на 5 рабочих мест) | радиус ПУУ 2 м (призводительность от 1200 м3/час) | шт | 1 | 5
14 | Баллон с защитной смесью К-25 | Смесь газовая К-25, объем баллона 40л. ТУ 2114-001-87144354-2012 (полный) | шт | 1 | 5
15 | Баллон с защитным газом 100% Ar | 100% Ar высшего сорта, объем баллона 40л. ГОСТ 949-73 (полный) | шт | 1 | 5
16 | Редуктор с ротаметрами ( (Ar 100%) У-30/АР-40-Р2-КР2 с 2 ротаметрами) | Количество монометров - 1шт, количество ротаметров - 2шт, редуцируемый газ - аргон, максимальное давление газа на входе - 20МПа, пропускная способность не менее 30 л/мин | шт | 1 | 5
17 | Редуктор с монометром (газовый редуктор с расходомером (Ar+CO2) Редуктор Ar/CO2 (аргон / углекислый газ) УРГ‐40 «Сварис» (аргоновый/углекислотный)) | Количество монометров - 2шт, редуцируемая смесь газов К-25, максимальное давление газа на входе - 20МПа, пропускная способность не менее 30 л/мин | шт | 1 | 5
18 | Шланг (рукав) III - класса ГОСТ 9356-75 | 3 метра (для защитного газа к сварочному аппарату 111/141), 3 метра (для организации подува защитным газом), 3 метра (для защитного газа к сварочному аппарату 135/136) | шт | 3 | 15
19 | Цепь с крепещными элементами/ложемент для крепления баллонов с защитными газами | Для обеспечения надежной фиксации баллонов в вертикальном положении | шт | 1 | 5
20 | Коврик диэлектрический | 1 группы по ГОСТ 4997-75, размер 1000х1000х6 мм | шт | 1 | 5
21 | Сварочная штора темно-красная, | Сварочная штора темно-красная, 1400x1800, DIN 9 700008004 с креплениями по меньшей стороне | шт | 1 | 5
22 | Ведро оцинкованное | Объем 10…12л, с душкой | шт | 1 | 5
23 | Совок металлический с длинной ручкой | Критически важные характеристики отсутствуют | шт | 1 | 5
24 | Метла для уборки рабочих мест | Критически важные характеристики отсутствуют | шт | 1 | 5
26 | Удлинитель электрический | Напряжение 220В; сила тока 16А; длинна 5м; количество евро-розеток (с заземлением) 5шт | шт | 1 | 5
27 | Розетка в комплекте с вилкой -трехфазные для оборудования 135/136 | не требуется так как оборудование для процесса сварки 135/136 подключено к электрическому щиту 380 Вольт (18 кВт/10А) с выключателем и предохранителем от перегрузок установленному на каждом рабочем месте участника на высоте не менее 1 м от пола. | шт | 1 | 5
28 | Розетка в комплекте с вилкой - однофазная для оборудования 111/141 | 220 В 6кВА монтаж розетки 500 мм от пола (наличие защитного проводника РЕ) - для сварочного оборудования | шт | 1 | 5
29 | Розетка однофазная для электроинструмента | для электроинструмента участника 220 В 2кВА монтаж розетки 1000 мм от пола (наличие защитного проводника РЕ) | шт | 2 | 10
30 | Розетка в комплекте с вилкой | не требуется так как рабочая площадка участников оборудована стационарной принудительной вытяжной вентиляцией на 5 рабочих мест, которая имеет центральное включение/выключение | шт | 1 | 5
31 | Позиционер для крепления в различном пространственном положении заготовок. | Для закрепления деталей и фиксации трубы в положения Н-L045 PC; PH и пластин в PA; PC; PF; PE положении | набор | 1 | 5
32 | Сборочно-сварочный стол | Габариты 1200х800х700 обеспечивающие одинаковые условия работы для каждого | шт | 1 | 5
33 | Заточная машинка для вольфрамовых электродов (КЕДР TIG-40) | Напряжение питания 220В/50Гц, угол заточки 10-60°, закрытая зона заточки | шт | 1 | 5
МЕБЕЛЬ И ФУРНИТУРА (НА 1 КОНКУРСАНТА) |  |  |  |  | МЕБЕЛЬ И ФУРНИТУРА (НА ВСЕХ КОНКУРСАНТОВ)
№ | Наименование позиции | Тех. описание позиции | Ед. измерения | Кол-во | Кол-во | Комментарий
1 | Тележка инструментальная ЗУБР "МАСТЕР" | Тележка инструментальная ЗУБР "МАСТЕР", 1 ящик + 2 полки, 737х383х785мм | шт | 1 | 5
2 | Табурет подъемно-поворотный Табурет сварщика «Ампер Т-2» | Материал - огнеупорный, регулировка высоты сидения не менее 400мм, не более 650мм | шт | 1 | 5
3 | Верстак металлический | Верстак слесарный 960 х 630 х 820 мм, с тисками слесарными поворотными. | шт | 1 | 5
РАСХОДНЫЕ МАТЕРИАЛЫ (НА 1 КОНКУРСАНТА) |  |  |  |  | РАСХОДНЫЕ МАТЕРИАЛЫ (НА ВСЕХ КОНКУРСАНТОВ)
№ | Наименование позиции | Тех. описание позиции | Ед. измерения | Кол-во | Кол-во | Комментарий
1 | Газовое сопло №6 (стандартное) | для горелки 141 процесса №6 (стандартное) | шт | 2 | 10
2 | Адаптер для газовой линзы | Изоляционное тефлоновое кольцо под газовую линзу для аргонодуговой горелки. Предназначенно для герметичности и термозащиты корпуса горелки. | шт | 1 | 5
3 | Газовое сопло (линза) TIG Газовое сопло KEMPPI: Сопло линза N11 | для горелки 141 процесса №11 | шт | 2 | 10
4 | Уплотнительное кольцо для газовой линзы TIG Изоляционное кольцо колпачка KEMPPI Уплотнительное кольцо | для горелки 141 процесса | шт | 1 | 5
5 | Цанга 2.4мм | для горелки 141 процесса, под электрод Ø2,4мм | шт | 2 | 10
6 | Колпачок для W-электрода длинный TIG Колпачок KEMPPI: Колпачек средний | для горелки 141 процесса | шт | 1 | 5
7 | Колпачок для W-электрода длинный TIG Колпачок KEMPPI: Колпачек длинный | для горелки 141 процесса | шт | 1 | 5
8 | Контактный наконечник 1.0 MIG Контактный наконечник KEMPPI: Наконечник M8 D-1,0 | для горелки 135/136 процесса, резьба М8, проходное отверстие 1,0 мм | шт | 3 | 15
9 | Контактный наконечник 1.2 MIG Контактный наконечник KEMPPI: Наконечник M8 D-1,2 | для горелки 135/136 процесса, резьба М8, проходное отвертстие 1,2 мм | шт | 3 | 15
10 | Сопло 135/136 процесса MIG Газовое сопло KEMPPI: Сопло PMT 35 | для горелки 135/136 процесса, стандартное, изолированное | шт | 1 | 5
11 | Вольфрамовый электрод | Марка WL-20, размер Ø2,4х175мм (синий) | шт | 2 | 10
12 | Пачка электродов 2.5 (марка УОНИИ 13/55) | Электроды для сварки углеродистой стали, диаметр стержня 2,5…2,6мм, покрытие - основное, упаковка 4,5…5,0кг | уп | 0.5 | 2.5
13 | Пачка электродов 3.0 (марка УОНИИ 13/55) | Электроды для сварки углеродистой стали, диаметр стержня 3,0…3,2мм, покрытие - основное, упаковка 4,7…5,0кг | уп | 0.5 | 2.5
14 | Пачка электродов 4.0 (марка УОНИИ 13/55) | Электроды для сварки углеродистой стали, диаметр стержня 4,0мм, покрытие - основное, упаковка 5,0…6,0кг | уп | 0.5 | 2.5
15 | Пруток присадочный (углеродистая сталь) 1.6 (TIG ER70S-6/SG2; 1.6 мм; 1000 мм) | размер 1,6х1000мм | шт | 3 | 15
16 | Пруток присадочный (углеродистая сталь) 2.4 (TIG ER70S-6/SG2; 2.4 мм; 1000 мм) | размер 2,4х1000мм | шт | 3 | 15
17 | Пруток присадочный (алюминиевый сплав) 1.6 (АL Мg 5 Св-АМг5/ER-5356;1.6х1000 мм) | размер 1,6х1000мм | шт | 4 | 20
18 | Пруток присадочный (алюминиевый сплав) 2.4 (АL Мg 5 Св-АМг5/ER-5356; 2.4х1000 мм) | размер 2,4х1000мм | шт | 4 | 20
19 | Бухта сварочной проволоки сплошного сечения (СВ-08Г2С-О) | для углеродистой стали, Ø 1,0мм , масса бухты 5 кг | бухта | 1 | 5
20 | Бухта порошковой газозащитной проволоки (ESAB E71T-1) | для углеродистой стали, всепозиционная, Ø1,2мм, масса бухты 5кг | бухта | 1 | 5
21 | Комплект деталей для Контрольных образцов Модуль А | Детали согласно чертежа и спецификации | комплект | 1 | 5
22 | Тренировочная стальная пластина 10.0А (Ст3, 20, 09Г2С) | Размеры 150х50х10мм | шт | 6 | 30
23 | Тренировочная стальная труба (Ст3, 20, 09Г2С) | Труба Ø 114х8х50мм ГОСТ 33228-2015, токарная обработка одного торца по ГОСТ 16037-80 (соединение С17, разделка кромки 30⁰) | шт | 2 | 10
24 | Комплект деталей для контрольных соединений из алюминиевого сплава Модуль С. | Детали согласно чертежа и спецификации | комплект | 1 | 5
25 | Тренировочные пластины алюминиевого сплава 3.0С (АМг 2,5 ГОСТ4784-97 прокат ГОСТ 21631-76) | Размеры 50х100х3мм | шт | 4 | 20
26 | Диск абразивный отрезной по алюминию | для УШМ, размеры Ø125х2, посадочное отверстие 22,2мм, максимальные обороты 12250 об/мин | шт | 2 | 10
27 | Диск абразивный отрезной по углеродистой стали | для УШМ, размеры Ø125х1, посадочное отверстие 22,2мм, максимальные обороты 12250 об/мин | шт | 2 | 10
28 | Диск абразивный отрезной по углеродистой стали | для УШМ, размеры Ø125х2, посадочное отверстие 22,2мм, максимальные обороты 12250 об/мин | шт | 2 | 10
29 | Диск абразивный шлифовальный по углеродистой стали | для УШМ, размеры Ø125х6, посадочное отверстие 22,2мм, максимальные обороты 12250 об/мин | шт | 1 | 10
30 | Диск лепестковый | для УШМ, размеры Ø125, посадочное отверстие 22,2мм, зернистость Р40…60 | шт | 2 | 10
31 | Щетка витая стальная (тарелка) | для УШМ, размеры Ø125, посадочное отверстие 22,2мм, толщина проволоки 0,5…1,0мм | шт | 2 | 10
32 | Стальная щетка 3 ряда | Стальная щетка 3-рядная 0760024200 Esab | шт | 1 | 5
33 | Черный лаковый маркер | Толщина линии 1мм | шт | 1 | 5
34 | Рулетка 5м | Рулетка 5 м x 25 мм GROSS Ergonomisch | шт | - | 1
35 | Изоляционная лента | Универсальная изоляционная лента 3М синяя 15мм х 10м х 0,13мм | шт | - | 2
36 | Белый лаковый маркер | Толщина линии 1мм | шт | 1 | 5
СРЕДСТВА ИНДИВИДУАЛЬНОЙ ЗАЩИТЫ (НА 1 КОНКУРСАНТА) |  |  |  |  | СРЕДСТВА ИНДИВИДУАЛЬНОЙ ЗАЩИТЫ (НА ВСЕХ КОНКУРСАНТОВ)
№ | Наименование позиции | Тех. описание позиции | Ед. измерения | Кол-во | Кол-во | Комментарий
1 | Очки | защитные, закрытые, прозрачные, понарамные, вентилируемые | шт | 1 | 5
2 | Маска сварщика | Автоматический светофильтр класса не ниже 1/1/1/2, степень затемнения 9-13 DIN, поле смотрового окна не менее 40х96мм | шт | 1 | 5
3 | Респиратор с клапаном | степень защиты FPP1 по ГОСТ 12.4.294-2015 | шт | 2 | 10
4 | Беруши | Критически важные характеристики позиции отсутствуют | шт | 2 | 10
5 | Огнетушитель | углекислотный ОУ-3 для тушения электроустановок под напряжением до 1000В, объем 3л. | шт | 1 | 5
6 | Перчатки для TIG сварки | для аргонодуговой сварка (TIG) | шт | 1 | 5
ДОПОЛНИТЕЛЬНЫЕ ТРЕБОВАНИЯ К ОБЕСПЕЧЕНИЮ КОНКУРСНЫОЙ ПЛОЩАДКИ (КОММУНИКАЦИИ, ПОДКЛЮЧЕНИЯ, ОСВЕЩЕНИЕ И Т.П.)
№ | Требование (описание) |  |  |  | Комментарий
1 | Электроснабжение рабочих мест участников обеспечить согласно (ГОСТ 13109-97): ±10%. 0,4/0,23 кВ Установленная мощность на 5 рабочх мест сети 315 кВт
2 | Монтаж и наладку электрооборудования произвести согласно ПУЭ и ПТЭ
3 | Площадь одного рабочего места не менее 6,25 м.кв (2,5*2,5 метра) |  |  |  |  | 7.2 м.кв (2,5 * 3 метра) - 3 кабины, 7.29 м.кв (2,7 * 2,7 метра) - 2 кабины
4 | Электричество на 1 рабочее место - 220 Вольт (6 кВт/ 15А) |  |  |  |  | для оборудования 111/141 процесса
5 | Электричество на 1 рабочее место - 380 Вольт (18 кВт/10А) |  |  |  |  | для оборудования 135/136 процесса
6 | Электричество на 1 рабочее место - 380 Вольт (18 кВт/10А) |  |  |  |  | не требуется так как рабочая площадка участников оборудована стационарной принудительной вытяжной вентиляцией на 5 рабочих мест, которая имеет центральное включение/выключение
7 | Электричество на 1 рабочее место - 220 Вольт (2 кВт) |  |  |  |  | для ручного электроинструмента
ОБЩАЯ РАБОЧАЯ ПЛОЩАДКА КОНКУРСАНТОВ
ОБОРУДОВАНИЕ И ИНСТРУМЕНТЫ (НА ВСЕХ КОНКУРСАНТОВ)
№ | Наименование позиции | Тех. описание позиции | Ед. измерения | Кол-во |  | Комментарий
1 | Комплект гаечных ключей (8-24) | Достаточный для обслуживания применяемого на конкурсной площадке оборудования | комплект | 1 | 1
2 | Комплект отверток | Достаточный для обслуживания применяемого на конкурсной площадке оборудования | комплект | 1 | 1
3 | Печь для прокалки электродов (на 10 кг ЭПСЭ-10/400) | Напряжение питающей сети 220/380В, масса единовременной загрузки 10кг. | шт | 1 | 1
4 | Заточная машинка для вольфрамовых электродов (КЕДР TIG-40) | Напряжение питания 220В/50Гц, угол заточки 10-60°, закрытая зона заточки | шт | 1 | 1
5 | Комплект шестигранных ключей | Достаточный для обслуживания применяемого на конкурсной площадке оборудования | шт | 1 | 1
6 | Клейма ударные по металлу цифровые | Высота шрифта, не менее 6мм ГОСТ 25726-83 | шт | 1 | 1
7 | Плоскогубцы комбинированные | Длинна, не менее 160мм, исполнение 1, ГОСТ Р 53925-2010 | шт | 1 | 1
8 | Тележка грузовая с подъемным устройством (ГИДРАВЛИЧЕСКАЯ ТЕЛЕЖКА NOBLIFT AC 30) | ГИДРАВЛИЧЕСКАЯ ТЕЛЕЖКА NOBLIFT AC 30, Грузоподъемность, кг 3000 | шт | 1 | 1
9 | Шуруповерт аккумуляторный | Makita DF347D | шт | 1 | 1
10 | Пенал-термос для электродов. | Масса загружаемых электродов - 10 кг. | шт | 1 | 1
11 | Углошлифовальная машина (под круг 125 мм) Мощность 900Вт | Угловая шлифмашина Зубр УШМ-125-950 М3 | шт | 2
МЕБЕЛЬ И ФУРНИТУРА (НА ВСЕХ КОНКУРСАНТОВ)
№ | Наименование позиции | Тех. описание позиции | Ед. измерения | Кол-во |  | Комментарий
1 | Верстак металлический | Верстак слесарный 960 х 630 х 820 мм, с тисками слесарными поворотными. | шт | 1 | 1
2 | Стеллаж | Железный открытый стеллаж. Габаритные размеры мм.: 500х1500х1500. | шт | 1
3 | тумба металлическая | тумба металлическая 3х-ярусная 620х800х1000 | шт | 1
4 | тумба металлическая | тумба металлическая 2х-ярусная 620х800х1000 | шт | 1
5 | Шкаф металичлический | габаритные размеры 500х400х1850 | шт | 1
РАСХОДНЫЕ МАТЕРИАЛЫ (НА ВСЕХ КОНКУРСАНТОВ)
№ | Наименование позиции | Тех. описание позиции | Ед. измерения | Кол-во | Кол-во | Комментарий
1 | Обезжириватель | Ацетон или аналог, емкость пластиковая, объем не менее 500мл | шт | 1 | 5
2 | Спрей для горелки 135/136 процесс | Объем не менее 400мл | баллон | 1 | 5
3 | Полотенца хлопчатобумажные вафельные белые | Минимальный размер полотна 200х200мм | шт | 3 | 15
4 | Рулон изоляционной ленты | Ширина 15…20мм, длина 20м | шт | 2
5 | Диск абразивный отрезной по алюминию | для УШМ, размеры Ø125х2, посадочное отверстие 22,2мм, максимальные обороты 12250 об/мин | шт | 10
6 | Диск абразивный отрезной по углеродистой стали | для УШМ, размеры Ø125х2, посадочное отверстие 22,2мм, максимальные обороты 12250 об/мин | шт | 10
7 | Диск абразивный отрезной по углеродистой стали | для УШМ, размеры Ø125х1, посадочное отверстие 22,2мм, максимальные обороты 12250 об/мин | шт | 10
8 | Диск абразивный шлифовальный по углеродистой стали | для УШМ, размеры Ø125х6, посадочное отверстие 22,2мм, максимальные обороты 12250 об/мин | шт | 10
9 | Стальная щетка однорядная | Однорядная, проволока стальная латунированная 0,3мм | шт | 2
СРЕДСТВА ИНДИВИДУАЛЬНОЙ ЗАЩИТЫ (НА ВСЕХ ЭКСПЕРТОВ)
№ | Наименование позиции | Тех. описание позиции | Ед. измерения | Кол-во | Кол-во | Комментарий
1 | Краги сварочные спилковые | Пятипалые, размер 10…11 | пара | 1 | 6
2 | Очки защитные | Открытые, УФ-защита, степень затемнения 5 DIN | шт | 1 | 6
3 | Беруши | Критически важные характеристики позиции отсутствуют | пара | 1 | 6
4 | Перчатки кожанные белые | Пятипалые, размер 10…11 | пара | 1 | 6
5 | Огнетушитель | углекислотный ОУ-3 для тушения электроустановок под напряжением до 1000В, объем 3л. | шт | 2
ДОПОЛНИТЕЛЬНЫЕ ТРЕБОВАНИЯ К ОБЕСПЕЧЕНИЮ ОБЩЕЙ РАБОЧЕЙ ПЛОЩАДКЕ КОНКУРСАНТОВ (КОММУНИКАЦИИ, ПОДКЛЮЧЕНИЯ, ОСВЕЩЕНИЕ И Т.П.)
№ | Требование (описание) |  |  |  | Комментарий
1 | Электричество: 2 розетки по 220 Вольт (по 2 кВт на каждую)
ЗОНА ВИЗУАЛЬНО-ИЗМЕРИТЕЛЬНОГО КОНТРОЛЯ
ОБОРУДОВАНИЕ И ИНСТРУМЕНТЫ (НА ВСЕХ КОНКУРСАНТОВ, ЭКСПЕРТОВ)
№ | Наименование позиции | Тех. описание позиции | Ед. измерения | Кол-во |  | Комментарий
1 | Светильник настольный | степень освещенности 300лк | шт. | 2 | 2 | При организации 2 групп оценивающих экспертов - количество данной позиции удваивается
2 | Набор для визуально-измерительного контроля | Минимальная комплектация: Линейка металлическая, Угольник поверочный 90мм, Штангенциркуль 250 мм с глубиномером, УШС – 1,2,3, Шаблон Ушерова-Маршака, Маркер (3 цвета - белый, черный красный), фонарик светодиодный, лупа х6, лупа х10 | шт | 1 |  | При организации 2 групп оценивающих экспертов - количество данной позиции удваивается
3 | Универсальный шаблон сварщика WG-1 | Использование как линейки 0-40 мм ±0,1 мм Измерение смещения 0-15 мм ±0,1 мм Измерение угла кромки 90-150° ±30’ Измерение величины зазора 0-5 мм ±0,2 мм Измерение высоты стыкового шва 0-12 мм ±0,2 мм Измерение углового шва 0-20 мм ±0,2 мм Измерение высоты углового шва (катет) 0-20 мм ±0,2 мм Измерение ширины шва 0-40 мм ±0,2 мм Измерение глубины подреза 0-7 мм ±0,1 мм | шт | 1
4 | Шаблон сварщика WG-3D цифровой (Ушерова-Маршака) | Шаблон сварщика WG-3D цифровой (Ушерова-Маршака) предназначен для измерения скоса кромок при подготовке свариваемых соединений, измерения высоты валика усиления и катета углового шва, а также выпуклости корня шва и измерения зазоров при подготовке деталей к сварке. - Диапазон измерения: 0-20мм (0-0,8"); - Измерительные шкалы: миллиметры и дюймы; - Погрешность измерений: ±0,05мм; - Углы подготовки: 60°, 70°, 80°, 90°; - Рабочая температура: от 0° C ~ +40° C; - Материал: нержавеющая сталь, пластик; - Габаритные размеры - 110х58х14 мм. | шт | 1
5 | Универсальный шаблон сварщика WG-4 (Hi-Lo) | Универсальный шаблон сварщика WG-4 (Hi-Lo) Универсальный шаблон сварщика WG-4 (Hi-Lo) (MG-4) предназначен для измерений в процессе сварки: угла разделки кромок, толщины стенки труб, внутренней несоосности, высоты усиления шва, катета углового шва, зазора при сборке деталей к сварке. Шаблон имеет 2 шкалы: метрическую (мм) и английскую (дюймы). Материал шаблона – нержавеющая сталь. | шт | 1
6 | Универсальный шаблон сварщика WG-9 | Универсальный шаблон сварщика WG-9 (Универсальный калибр для сварных швов со считывающим окном) предназначен для измерений углового шва: высоты шва, катета углового шва. Универсальный шаблон сварщика WG-9 состоит из двух деталей: подвижная пластина с тремя нелинейными шкалами и схемами измерений, пластина с окном для считывания. Шаблон устанавливается неподвижной частью (в которой имеется окно считывания) на ровную поверхность. Измерение высоты сварного шва производится подвижной частью шаблона , которая имеет три неподвижные нелинейные шкалы А, В и С с ценой деления 0,1 мм. | шт | 1
7 | Универсальный шаблон сварщика WG-17 (Bridge Cam) | Универсальный шаблон сварщика WG-17 (Bridge Cam) (MG-8) предназначен для измерений вогнутости углового шва, выпуклости шва, катета углового шва, глубины подреза, смещения, глубины точечной коррозии, а также для использования в качестве линейки до 60 мм и измерения угла разделки кромок 0° - 60°. Универсальный шаблон сварщика WG-17 (Bridge Cam) изготовлен из нержавеющей стали и состоит из базовой пластины с 3-мя шкалами, ползунка с 1-й шкалой и подвижного указателя с риской. | шт | 1
8 | Штангенциркуль | Максимальная величина измерений до 150 мм, щуп, цифровая индикация | шт. | 1 | 1 | При организации 2 групп оценивающих экспертов - количество данной позиции удваивается
9 | Шаблон сварщика Ушерова-Маршака (либо аналог) | Цифровая индикация | шт | 1 | 1 | При организации 2 групп оценивающих экспертов - количество данной позиции удваивается
10 | Прибор для измерения глубины подреза и неполного заполнения разделки кромки | Цифровая индикация | шт | 1 | 1 | При организации 2 групп оценивающих экспертов - количество данной позиции удваивается
МЕБЕЛЬ И ФУРНИТУРА (НА ВСЕХ КОНКУРСАНТОВ, ЭКСПЕРТОВ)
№ | Наименование | Тех. описание позиции | Ед. измерения | Кол-во |  | Комментарий
1 | Стол металлический | Стол металлический с одной тумбочкой. Габаритные размеры мм.: 1400*600*850. Толщина столешницы 20 мм | шт | 1 | 1 | При организации 2 групп оценивающих экспертов - количество данной позиции удваивается
2 | Стул офисный | Стул офисный: Материал - Ткань Высота - 80 см Высота спинки - 34 см Высота сиденья - 48 см Ширина сиденья - 47 см Глубина сиденья - 41 см | шт | 4 |  | При организации 2 групп оценивающих экспертов - количество данной позиции удваивается
ДОПОЛНИТЕЛЬНЫЕ ТРЕБОВАНИЯ К ОБЕСПЕЧЕНИЮ БРИФИНГ-ЗОНЫ (КОММУНИКАЦИИ, ПОДКЛЮЧЕНИЯ, ОСВЕЩЕНИЕ И Т.П.)
№ | Требование (описание) |  |  |  | Комментарий
1 | Площадь зоны не менее 9 м.кв |  |  |  | 27 м.кв
2 | Электричество: 2 розетки по 220 Вольт (по 2 кВт на каждую) |  |  |  | При организации 2 групп оценивающих экспертов - количество данной позиции удваивается
ЗОНА РАЗРУШАЮЩЕГО КОНТРОЛЯ
ОБОРУДОВАНИЕ И ИНСТРУМЕНТЫ (НА ВСЕХ КОНКУРСАНТОВ, ЭКСПЕРТОВ)
№ | Наименование позиции | Тех. описание позиции | Ед. измерения | Кол-во |  | Комментарий
1 | Углошлифовальная машина | Диаметр диска 125мм, мощность 800…1200Вт, число оборотов 10000…12000 об/мин, питание 220В | шт | 1 | 1
2 | Пресс гидравлический на 30 тонн для проведения испытаний на излом. NORDBERG ECO N3630L | Усилие 30т, минимальная длина хода штока 150мм, привод ручной/ножной/пневматический/электрический (220/380В) | шт | 1
МЕБЕЛЬ И ФУРНИТУРА (НА ВСЕХ КОНКУРСАНТОВ, ЭКСПЕРТОВ)
№ | Наименование | Тех. описание позиции | Ед. измерения | Кол-во |  | Комментарий
1 | Верстак металлический | Верстак слесарный 960 х 630 х 820 мм | шт | 1
ДОПОЛНИТЕЛЬНЫЕ ТРЕБОВАНИЯ К ОБЕСПЕЧЕНИЮ БРИФИНГ-ЗОНЫ (КОММУНИКАЦИИ, ПОДКЛЮЧЕНИЯ, ОСВЕЩЕНИЕ И Т.П.)
№ | Требование (описание) |  |  |  | Комментарий
1 | Площадь зоны не менее 9 м.кв |  |  |  | 12 м.кв
БРИФИНГ-ЗОНА
IT ОБОРУДОВАНИЕ (НА ВСЕХ КОНКУРСАНТОВ, ЭКСПЕРТОВ)
№ | Наименование позиции | Тех. описание позиции | Ед. измерения | Кол-во |  | Комментарий
1 | Ноутбук | Ноутбук Lenovo 15.6" IdeaPad 300-15ISK Core i3 6100U/8Gb/500Gb/DVD-RW/AMD Radeon R5 M430 2Gb/HD (1366x768)/Windows 10 Pro/silver/WiFi/BT/Cam | шт | 1
2 | Телевизор | LG 42PQ200R. 42", 1024x768, 16:9, | шт | 1
4 | флеш карта USB | флеш карта USB 3.0, объем 8 GB | шт | 1
5 | Удлинитель электрический | Количество розеток - 6. Длина шнура - 3 м. Выключатель есть. Входное напряжение, В - 220. Номинальный ток,А - 16. | шт | 2
ПРОГРАММНОЕ ОБЕМПЕЧЕНИЕ (НА ВСЕХ КОНКУРСАНТОВ, ЭКСПЕРТОВ)
№ | Наименование позиции | Тех. описание позиции | Ед. измерения | Кол-во |  | Комментарий
1 | Програмное обеспечение MS "Office" или аналог | Для предоставления презентационного материала в процессе проведения обучения экспертной группы и инструктажа участников | лицензя | 1
МЕБЕЛЬ И ФУРНИТУРА (НА ВСЕХ КОНКУРСАНТОВ, ЭКСПЕРТОВ)
№ | Наименование | Тех. описание позиции | Ед. измерения | Кол-во |  | Комментарий
1 | Стол | Стол ученический. Габариты: -ширина 120 см -глубина 50 см - высота 76 см Столещница: изготовлена из ДСП размером 120х50 см с меламиновым и пластиковым покрытием. | шт | 7
2 | Стул ученический | № 5…6 по ГОСТ 11016-93 | шт | 11
3 | Мусорная корзина | Критически важные характеристики позиции отсутствуют | шт | 1
4 | Часы | электронные с таймером отсчета обратного времени | шт | 1
5 | Кулер для воды | Преднозначен для 19л бутылей, горячая и холодная вода, питание 220В | шт | 1
5 | Магнитно-маркерная доска | Магнитно-маркерная доска PREMIUM, 2-сторонняя, 120х180 см, на стенде | шт | 1
СРЕДСТВА ИНДИВИДУАЛЬНОЙ ЗАЩИТЫ (НА ВСЕХ КОНКУРСАНТОВ, ЭКСПЕРТОВ)
№ | Наименование | Тех. описание позиции | Ед. измерения | Кол-во |  | Комментарий
1 | Огнетушитель | углекислотный ОУ-3 для тушения электроустановок под напряжением до 1000В, объем 3л. | шт | 1
ДОПОЛНИТЕЛЬНЫЕ ТРЕБОВАНИЯ К ОБЕСПЕЧЕНИЮ БРИФИНГ-ЗОНЫ (КОММУНИКАЦИИ, ПОДКЛЮЧЕНИЯ, ОСВЕЩЕНИЕ И Т.П.)
№ | Требование (описание) |  |  |  | Комментарий
1 | Площадь зоны не менее 3 м.кв на каждого участника и эксперта |  |  |  | 52 м.кв
2 | Электричество: 2 розетки по 220 Вольт (по 2 кВт на каждую)
КОМНАТА УЧАСТНИКОВ И ЭКСПЕРТОВ
ОБОРУДОВАНИЕ И ИНСТРУМЕНТЫ (НА ВСЕХ ЭКСПЕРТОВ)
№ | Наименование | Тех. описание позиции | Ед. измерения | Кол-во |  | Комментарий
1 | Сетевой фильтр | Количество розеток - 6. Длина шнура - 3 м. Выключатель есть. Входное напряжение, В - 220. Номинальный ток,А - 16. | шт | 3
МЕБЕЛЬ И ФУРНИТУРА (НА ВСЕХ ЭКСПЕРТОВ)
№ | Наименование | Тех. описание позиции | Ед. измерения | Кол-во |  | Комментарий
1 | Стол | Высота 750мм, размер столешницы 1200х500мм | шт | 5
2 | Стул ученический | № 5…6 по ГОСТ 11016-93 | шт | 10
3 | Вешалка для одежды | Напольная, штанга с крючками | шт | 1
4 | Мусорная корзина | Корзина для мусора 10 л (пластик, черная) | шт | 1
5 | Часы настенные | Тип - Настенные часы Тип - часов аналоговые Тип - циферблата арабские цифры Тип - рабочего механизма кварцевый Форма корпуса круглая Материал корпуса пластик | шт | 1
СРЕДСТВА ИНДИВИДУАЛЬНОЙ ЗАЩИТЫ (НА ВСЕХ ЭКСПЕРТОВ)
№ | Наименование | Тех. описание позиции | Ед. измерения | Кол-во |  | Комментарий
1 | Огнетушитель | углекислотный ОУ-3 для тушения электроустановок под напряжением до 1000В, объем 3л. | шт | 1
ДОПОЛНИТЕЛЬНЫЕ ТРЕБОВАНИЯ К ОБЕСПЕЧЕНИЮ КОМНАТЫ ЭКСПЕРТОВ (КОММУНИКАЦИИ, ПОДКЛЮЧЕНИЯ, ОСВЕЩЕНИЕ И Т.П.)
№ | Требование (описание) |  |  |  | Комментарий
1 | Электричество: 2 розетки по 220 Вольт (по 2 кВт на каждую)
2 | Площадь комнаты не менее 2,5 м.кв на каждого эксперта |  |  |  | 85.5 м.кв
КОМНАТА ГЛАВНОГО ЭКСПЕРТА
IT ОБОРУДОВАНИЕ (ДЛЯ ГЭ)
№ | Наименование | Тех. описание позиции | Ед. измерения | Кол-во |  | Комментарий
1 | Ноутбук | Ноутбук Lenovo 15.6" IdeaPad 300-15ISK Core i3 6100U/8Gb/500Gb/DVD-RW/AMD Radeon R5 M430 2Gb/HD (1366x768)/Windows 10 Pro/silver/WiFi/BT/Cam | шт | 1
2 | Мышь | проводная | шт | 1
3 | Принтер | МФУ HP LazerJet M1132 MFP | шт | 1
4 | Удлинитель электрический | Количество розеток - 6. Длина шнура - 3 м. Выключатель есть. Входное напряжение, В - 220. Номинальный ток,А - 16. | шт | 1
ПРОГРАММНОЕ ОБЕМПЕЧЕНИЕ (ДЛЯ ГЭ)
№ | Наименование позиции | Тех. описание позиции | Ед. измерения | Кол-во |  | Комментарий
1 | Програмное обеспечение MS "Office" или аналог | Для работы с конкурсной документацией, заполнение протоколов, составления отчета. | лицензя | 1
МЕБЕЛЬ И ФУРНИТУРА (ДЛЯ ГЭ)
№ | Наименование | Тех. описание позиции | Ед. измерения | Кол-во |  | Комментарий
1 | Стол переговорный | (ШхГхВ) 2200х1150х750 мм столеншница 25 мм | шт | 1
2 | Стол компьютерный | (ШхГхВ) 1160х650х750 мм столеншница 15 мм | шт | 1
3 | Стол компьютерный | (ШхГхВ) 890х560х760 мм столеншница 15 мм | шт | 1
4 | Вешалка для одежды | Напольная, штанга с крючками | шт | 1
5 | Стул офисный | стул офисный на колесиках | шт | 1
6 | Стул офисный | Стул офисный: Материал - Ткань Высота - 80 см Высота спинки - 34 см Высота сиденья - 48 см Ширина сиденья - 47 см Глубина сиденья - 41 см | шт | 2
7 | Корзина для мусора | Корзина для мусора 10 л (пластик, черная) | шт | 1
СРЕДСТВА ИНДИВИДУАЛЬНОЙ ЗАЩИТЫ (ДЛЯ ГЭ)
№ | Наименование | Тех. описание позиции | Ед. измерения | Кол-во |  | Комментарий
1 | Огнетушитель | углекислотный ОУ-3 для тушения электроустановок под напряжением до 1000В, объем 3л. | шт | 1
ДОПОЛНИТЕЛЬНЫЕ ТРЕБОВАНИЯ К ОБЕСПЕЧЕНИЮ КОМНАТЫ ГЛАВНОГО ЭКСПЕРТА (КОММУНИКАЦИИ, ПОДКЛЮЧЕНИЯ, ОСВЕЩЕНИЕ И Т.П.)
№ | Требование (описание) |  |  |  | Комментарий
1 | Площадь комнаты не менее 24 м.кв |  |  |  | 9 м.кв
2 | Электричество: 1 розетка на 220 Вольт (2 кВт)
4 | Подключение компьютера к проводному интернету |  |  |  | Не Wi-Fi! ПРОВОДНОЙ
СКЛАД
МЕБЕЛЬ И ФУРНИТУРА (НА ВСЕХ КОНКУРСАНТОВ)
№ | Наименование | Тех. описание позиции | Ед. измерения | Кол-во |  | Комментарий
1 | Корзина для мусора | Корзина для мусора 10 л (пластик, черная) | шт | 1
2 | Ящик | пластиковыЙ 600х400х220 | шт | 5
3 | Стеллаж | Железный открытый стеллаж. Габаритные размеры мм.: 2400х400х1800. | шт | 1
СРЕДСТВА ИНДИВИДУАЛЬНОЙ ЗАЩИТЫ (НА ВСЕХ КОНКУРСАНТОВ)
№ | Наименование | Тех. описание позиции | Ед. измерения | Кол-во |  | Комментарий
1 | Огнетушитель | углекислотный ОУ-3 для тушения электроустановок под напряжением до 1000В, объем 3л. | шт | 1
ДОПОЛНИТЕЛЬНЫЕ ТРЕБОВАНИЯ К ОБЕСПЕЧЕНИЮ СКЛАДА (КОММУНИКАЦИИ, ПОДКЛЮЧЕНИЯ, ОСВЕЩЕНИЕ И Т.П.)
№ | Требование (описание) |  |  |  | Комментарий
1 | Площадь склада не менее 24 м.кв (4*6 метра) |  |  |  | 30 м.кв
КАНЦЕЛЯРИЯ НА КОМПЕТЕНЦИЮ (НА ВСЕХ КОНКУРСАНТОВ, ЭКСПЕРТОВ)
№ | Наименование | Тех. описание позиции | Ед. измерения | Кол-во |  | Комментарий
1 | Бумага для печати | Формат А4, белая, 500 листов | пачка | 3
2 | Карандаши графитовые | Твердость HD + ластик | шт | 11
3 | Шариковые ручки | цвет пасты синий, толщина линии 0,7мм | шт | 11
4 | Планшеты для крепления бумаги | Формат А4 с зажимом | шт | 11
5 | Листы для флипчарта | Формат А1 (25 листов) | уп | 1
6 | Набор маркеров для флипчарта (4 цвета) | Красный, зеленый, синий, черный. Ширина линии 4мм | шт | 1
7 | Скотч канцелярский в рулоне | Ширина 48мм, длина 50м | шт | 1
8 | Ножницы канцелярские | Длинна 150…200мм | шт | 1
9 | Степлер | Ручной, размер скоб 24/6, возможность скрепления не менее 20 листов | шт | 1
10 | Скобы для степлера | №24/6 300ш | уп | 1
11 | Папка для файлов | Формат А4, на 2х кольцах, переплет 80мм | шт | 1
12 | Файлы 100шт. | Для листов формата А4 | уп | 1
13 | Органайзер для бумаг | Формат листов А4, 3 полки | шт | 1
14 | Линейка стальная | Длинна 200…250 мм | шт | 1
"ТУЛБОКС" РЕКОМЕНДОВАННЫЙ ИНСТРУМЕНТ И ПРИНАДЛЕЖНОСТИ, КОТОРЫЕ ДОЛЖЕН ПРИВЕЗТИ С СОБОЙ УЧАСТНИК (НЕ ОПРЕДЕЛЕН)
НА 1 КОНКУРСАНТА |  |  |  |  | НА ВСЕХ КОНКУРСАНТОВ
№ | Наименование | Тех. описание позиции | Ед. измерения | Кол-во |  | Комментарий
1 | Углошлифовальная машина | Диаметр диска 125мм, мощность 800…1200Вт, число оборотов 10000…12000 об/мин, питание 220В | шт | 2
2 | Прямая шлифовальная машинка | Размер цанги 6мм, мощьность 300…800Вт, регулировка оборотов да/нет 13000…35000 об/мин, питание 220В | шт | 1
3 | Щиток защитный лицевой | для работы с УШМ, прозрачный экран из поликарбоната защищает лицо и шею | шт | 1
4 | УШС (универсальный шаблон сварщика) №2 | Катетомер, радиус 4-14мм, материал - сталь | шт | 1
5 | УШС (универсальный шаблон сварщика) №3 | Шаблон предназначен для контроля элементов разделки под сварной шов, электродов и элементов сварного шва. Материал - сталь | шт | 1
6 | Стальная щетка однорядная | Однорядная, проволока стальная латунированная 0,3мм | шт | 1
7 | Диск абразивный отрезной по нержавеющей стали | для УШМ, размеры Ø125х2, посадочное отверстие 22,2мм, максимальные обороты 12250 об/мин | шт | 3
8 | Диск абразивный отрезной по алюминию | для УШМ, размеры Ø125х2, посадочное отверстие 22,2мм, максимальные обороты 12250 об/мин | шт | 3
9 | Диск абразивный отрезной по углеродистой стали | для УШМ, размеры Ø125х2, посадочное отверстие 22,2мм, максимальные обороты 12250 об/мин | шт | 5
10 | Диск абразивный шлифовальный по углеродистой стали | для УШМ, размеры Ø125х6, посадочное отверстие 22,2мм, максимальные обороты 12250 об/мин | шт | 2
11 | Диск лепестковый | для УШМ, размеры Ø125, посадочное отверстие 22,2мм, зернистость Р40…60 | шт | 3
12 | Щетка витая стальная (тарелка) | для УШМ, размеры Ø125, посадочное отверстие 22,2мм, толщина проволоки 0,5…1,0мм | шт | 2
13 | Молоток-шлакаотделитель | Материал - сталь, рукоятка 150…200мм | шт | 1
14 | Молоток слесарный | масса 500гр. Рукоятка 250…300мм | шт | 1
15 | Зубило слесарное | длинна 200мм, материал - сталь | шт | 1
16 | Плоскогубцы комбинированные | Длинна, не менее 160мм, исполнение 1, ГОСТ Р 53925-2010 | шт | 1
17 | Очки | защитные, закрытые, прозрачные, понарамные, вентилируемые | шт | 1
18 | Беруши | Критически важные характеристики позиции отсутствуют | шт | 6
19 | Линейка металлическая | Длинна не более 500мм | шт | 1
20 | Угольник металический | Длинна линейки 250мм | шт | 1
21 | Чертилка | Стальная 120мм | шт | 1
22 | Карандаши графитовые | Твердость HD + ластик | шт | 2
23 | Штангенциркуль | Измерения до 150мм с глубиномером | шт | 1
24 | Набор маркеров лакоый 4 цвета | Толщина линии 1.0мм | набор | 1
25 | Клещи зажимные универсальные | Длинна 150…200мм, материал - сталь | шт | 2
26 | Блокнот | Формат А5, не менее 25 листов | шт | 1
27 | Набор фрез | Для ПШМ, 3 типоразмера | шт | 1
28 | Магнитные угольники | Размер 100х100мм | шт | 2
29 | Маска сварщика | Автоматический светофильтр класса не ниже 1/1/1/2, степень затемнения 9-13 DIN, поле смотрового окна не менее 40х96мм | шт | 1
30 | Респиратор с клапаном | степень защиты FPP1 по ГОСТ 12.4.294-2015 | шт | 6
31 | Костюм сварщика | Подшлемник, куртка, штаны - 3 класс защиты ГОСТ 12.4.250-2013 | шт | 1
32 | Обувь сварочная | Кожанная с защитным носком | шт | 1
33 | Краги сварочные | Пятипалые, материал спилк, размер 9…11 | шт | 2
34 | Перчатки сварщика | Пятипалые, материал кожа/кевлар, размер 9…11 | шт | 2
| Глав. Эксперт Георгица Виктор Сергеевич |  | _________________________________________________________
| (ФИО) |  | (подпись) (дата)
| Тех. эксперт Белов Павел Александрович |  | _________________________________________________________
| (ФИО) |  | (подпись) (дата)